## A1
酸性フォスファターゼ活性の測定
ｐ－ニトロフェノール検量線
青色のセルに吸光度を入力する
試験官内に含まれるp-ニトロフェノール量（nmol） | 50 | 100 | 150 | 200 | T | E | Ｓ |  |  |  |  | 計算式
吸光度 | 0.134 | 0.269 | 0.411 | 0.472 | 0.185 | 0.003 | 0.032 |  |  |  |  | ＝LOG（１／透過度）
試験官内に含まれるp-ニトロフェノール量（nmol） | 50 | 100 | 150 | 200 | Ｅ | Ｔ | Ｓ
[6 empty] | 《１》 | 酵素反応により生成したｐ-ニトロフェノール量の計算
[7 empty] | ここに標準曲線の傾きを代入 |  |  | 421.45
[7 empty] | Ｔ－（Ｅ＋Ｓ）＝ |  | 0.15
[7 empty] | ｐ-ニトロフェノール量＝ |  |  | 0.15 | ×標準曲線の傾きより
[7 empty] | ＝ | 63.2175 | ｎｍｏｌ
[6 empty] | 《２》 | 魚肉１ｇが１分間に生成するｐ－ニトロフェノール量（酵素活性）の計算
酵素活性＝Ｐ（ｎｍｏｌ）×酵素液調製時の全容（ｍｌ）/秤取組織量（ｇ）
/０．２（ｍｌ）/反応時間（分）
[8 empty] | 秤取組織量を代入 |  | 5.0627 | ｇ
[7 empty] | 酵素活性＝ |  | 416.2305 | nmol/(g・min)

## A2
酸性フォスファターゼ活性の測定
ｐ－ニトロフェノール検量線
青色のセルに吸光度を入力する
試験官内に含まれるp-ニトロフェノール量（nmol） | 50 | 100 | 150 | 200 | T | E | Ｓ |  |  |  |  | 計算式
吸光度 | 0.089 | 0.305 | 0.452 | 0.565 | 0.234 | 0.005 | 0.035 |  |  |  |  | ＝LOG（１／透過度）
試験官内に含まれるp-ニトロフェノール量（nmol） | 50 | 100 | 150 | 200 | Ｅ | Ｔ | Ｓ
[6 empty] | 《１》 | 酵素反応により生成したｐ-ニトロフェノール量の計算
[7 empty] | ここに標準曲線の傾きを代入 |  |  | 310.66
[7 empty] | Ｔ－（Ｅ＋Ｓ）＝ |  | 0.194
[7 empty] | ｐ-ニトロフェノール量＝ |  |  | 0.194 | ×標準曲線の傾きより
[7 empty] | ＝ | 60.268 | ｎｍｏｌ
[6 empty] | 《２》 | 魚肉１ｇが１分間に生成するｐ－ニトロフェノール量（酵素活性）の計算
酵素活性＝Ｐ（ｎｍｏｌ）×酵素液調製時の全容（ｍｌ）/秤取組織量（ｇ）
/０．２（ｍｌ）/反応時間（分）
[8 empty] | 秤取組織量を代入 |  | 5.0627 | ｇ
[7 empty] | 酵素活性＝ |  | 396.8109 | nmol/(g・min)

## B1
酸性フォスファターゼ活性の測定
ｐ－ニトロフェノール検量線
青色のセルに吸光度を入力する
試験官内に含まれるp-ニトロフェノール量（nmol） | 50 | 100 | 150 | 200 | T | E | Ｓ |  |  |  |  | 計算式
吸光度 | 0.167 | 0.325 | 0.452 | 0.605 | 0.186 | 0.003 | 0.032 |  |  |  |  | ＝LOG（１／透過度）
試験官内に含まれるp-ニトロフェノール量（nmol） | 50 | 100 | 150 | 200 | Ｅ | Ｔ | Ｓ
[6 empty] | 《１》 | 酵素反応により生成したｐ-ニトロフェノール量の計算
[7 empty] | ここに標準曲線の傾きを代入 |  |  | 346.42
[7 empty] | Ｔ－（Ｅ＋Ｓ）＝ |  | 0.151
[7 empty] | ｐ-ニトロフェノール量＝ |  |  | 0.151 | ×標準曲線の傾きより
[7 empty] | ＝ | 52.3094 | ｎｍｏｌ
[6 empty] | 《２》 | 魚肉１ｇが１分間に生成するｐ－ニトロフェノール量（酵素活性）の計算
酵素活性＝Ｐ（ｎｍｏｌ）×酵素液調製時の全容（ｍｌ）/秤取組織量（ｇ）
/０．２（ｍｌ）/反応時間（分）
[8 empty] | 秤取組織量を代入 |  | 4.989 | ｇ
[7 empty] | 酵素活性＝ |  | 349.4984 | nmol/(g・min)

## B2
酸性フォスファターゼ活性の測定
ｐ－ニトロフェノール検量線
青色のセルに吸光度を入力する
試験官内に含まれるp-ニトロフェノール量（nmol） | 50 | 100 | 150 | 200 | T | E | Ｓ |  |  |  |  | 計算式
吸光度 | 0.153 | 0.289 | 0.41 | 0.556 | 0.213 | 0.006 | 0.052 |  |  |  |  | ＝LOG（１／透過度）
試験官内に含まれるp-ニトロフェノール量（nmol） | 50 | 100 | 150 | 200 | Ｅ | Ｔ | Ｓ
[6 empty] | 《１》 | 酵素反応により生成したｐ-ニトロフェノール量の計算
[7 empty] | ここに標準曲線の傾きを代入 |  |  | 375.49
[7 empty] | Ｔ－（Ｅ＋Ｓ）＝ |  | 0.155
[7 empty] | ｐ-ニトロフェノール量＝ |  |  | 0.155 | ×標準曲線の傾きより
[7 empty] | ＝ | 58.2009 | ｎｍｏｌ
[6 empty] | 《２》 | 魚肉１ｇが１分間に生成するｐ－ニトロフェノール量（酵素活性）の計算
酵素活性＝Ｐ（ｎｍｏｌ）×酵素液調製時の全容（ｍｌ）/秤取組織量（ｇ）
/０．２（ｍｌ）/反応時間（分）
[8 empty] | 秤取組織量を代入 |  | 4.989 | ｇ
[7 empty] | 酵素活性＝ |  | 388.8618 | nmol/(g・min)

## C1
酸性フォスファターゼ活性の測定
ｐ－ニトロフェノール検量線
青色のセルに吸光度を入力する
試験官内に含まれるp-ニトロフェノール量（nmol） | 50 | 100 | 150 | 200 | T | E | Ｓ |  |  |  |  | 計算式
吸光度 | 0.136 | 0.269 | 0.397 | 0.54 | 0.179 | 0.003 | 0.032 |  |  |  |  | ＝LOG（１／透過度）
試験官内に含まれるp-ニトロフェノール量（nmol） | 50 | 100 | 150 | 200 | Ｅ | Ｔ | Ｓ
[6 empty] | 《１》 | 酵素反応により生成したｐ-ニトロフェノール量の計算
[7 empty] | ここに標準曲線の傾きを代入 |  |  | 372.95
[7 empty] | Ｔ－（Ｅ＋Ｓ）＝ |  | 0.144
[7 empty] | ｐ-ニトロフェノール量＝ |  |  | 0.144 | ×標準曲線の傾きより
[7 empty] | ＝ | 53.7048 | ｎｍｏｌ
[6 empty] | 《２》 | 魚肉１ｇが１分間に生成するｐ－ニトロフェノール量（酵素活性）の計算
酵素活性＝Ｐ（ｎｍｏｌ）×酵素液調製時の全容（ｍｌ）/秤取組織量（ｇ）
/０．２（ｍｌ）/反応時間（分）
[8 empty] | 秤取組織量を代入 |  | 5.013 | ｇ
[7 empty] | 酵素活性＝ |  | 357.1035 | nmol/(g・min)

## C2
酸性フォスファターゼ活性の測定
ｐ－ニトロフェノール検量線
青色のセルに吸光度を入力する
試験官内に含まれるp-ニトロフェノール量（nmol） | 50 | 100 | 150 | 200 | T | E | Ｓ |  |  |  |  | 計算式
吸光度 | 0.134 | 0.394 | 0.404 | 0.541 | 0.178 | 0.004 | 0.031 |  |  |  |  | ＝LOG（１／透過度）
試験官内に含まれるp-ニトロフェノール量（nmol） | 50 | 100 | 150 | 200 | Ｅ | Ｔ | Ｓ
[6 empty] | 《１》 | 酵素反応により生成したｐ-ニトロフェノール量の計算
[7 empty] | ここに標準曲線の傾きを代入 |  |  | 355.14
[7 empty] | Ｔ－（Ｅ＋Ｓ）＝ |  | 0.143
[7 empty] | ｐ-ニトロフェノール量＝ |  |  | 0.143 | ×標準曲線の傾きより
[7 empty] | ＝ | 50.785 | ｎｍｏｌ
[6 empty] | 《２》 | 魚肉１ｇが１分間に生成するｐ－ニトロフェノール量（酵素活性）の計算
酵素活性＝Ｐ（ｎｍｏｌ）×酵素液調製時の全容（ｍｌ）/秤取組織量（ｇ）
/０．２（ｍｌ）/反応時間（分）
[8 empty] | 秤取組織量を代入 |  | 5.013 | ｇ
[7 empty] | 酵素活性＝ |  | 337.6888 | nmol/(g・min)

## D1
酸性フォスファターゼ活性の測定
ｐ－ニトロフェノール検量線
青色のセルに吸光度を入力する
試験官内に含まれるp-ニトロフェノール量（nmol） | 50 | 100 | 150 | 200 | T | E | Ｓ |  |  |  |  | 計算式
吸光度 | 0.127 | 0.315 | 0.476 | 0.552 | 0.326 | 0.04 | 0.037 |  |  |  |  | ＝LOG（１／透過度）
試験官内に含まれるp-ニトロフェノール量（nmol） | 50 | 100 | 150 | 200 | Ｅ | Ｔ | Ｓ
[6 empty] | 《１》 | 酵素反応により生成したｐ-ニトロフェノール量の計算
[7 empty] | ここに標準曲線の傾きを代入 |  |  | 337.38
[7 empty] | Ｔ－（Ｅ＋Ｓ）＝ |  | 0.249
[7 empty] | ｐ-ニトロフェノール量＝ |  |  | 0.249 | ×標準曲線の傾きより
[7 empty] | ＝ | 84.0076 | ｎｍｏｌ
[6 empty] | 《２》 | 魚肉１ｇが１分間に生成するｐ－ニトロフェノール量（酵素活性）の計算
酵素活性＝Ｐ（ｎｍｏｌ）×酵素液調製時の全容（ｍｌ）/秤取組織量（ｇ）
/０．２（ｍｌ）/反応時間（分）
[8 empty] | 秤取組織量を代入 |  | 5.003 | ｇ
[7 empty] | 酵素活性＝ |  | 559.715 | nmol/(g・min)

## D2
酸性フォスファターゼ活性の測定
ｐ－ニトロフェノール検量線
青色のセルに吸光度を入力する
試験官内に含まれるp-ニトロフェノール量（nmol） | 50 | 100 | 150 | 200 | T | E | Ｓ |  |  |  |  | 計算式
吸光度 | 0.144 | 0.263 | 0.396 | 0.524 | 0.202 | 0.005 | 0.033 |  |  |  |  | ＝LOG（１／透過度）
試験官内に含まれるp-ニトロフェノール量（nmol） | 50 | 100 | 150 | 200 | Ｅ | Ｔ | Ｓ
[6 empty] | 《１》 | 酵素反応により生成したｐ-ニトロフェノール量の計算
[7 empty] | ここに標準曲線の傾きを代入 |  |  | 392.59
[7 empty] | Ｔ－（Ｅ＋Ｓ）＝ |  | 0.164
[7 empty] | ｐ-ニトロフェノール量＝ |  |  | 0.164 | ×標準曲線の傾きより
[7 empty] | ＝ | 64.3848 | ｎｍｏｌ
[6 empty] | 《２》 | 魚肉１ｇが１分間に生成するｐ－ニトロフェノール量（酵素活性）の計算
酵素活性＝Ｐ（ｎｍｏｌ）×酵素液調製時の全容（ｍｌ）/秤取組織量（ｇ）
/０．２（ｍｌ）/反応時間（分）
[8 empty] | 秤取組織量を代入 |  | 5.003 | ｇ
[7 empty] | 酵素活性＝ |  | 428.9743 | nmol/(g・min)

## E1
酸性フォスファターゼ活性の測定
ｐ－ニトロフェノール検量線
青色のセルに吸光度を入力する
試験官内に含まれるp-ニトロフェノール量（nmol） | 50 | 100 | 150 | 200 | T | E | Ｓ |  |  |  |  | 計算式
吸光度 | 0.174 | 0.342 | 0.5 | 0.681 | 0.289 | 0.002 | 0.176 |  |  |  |  | ＝LOG（１／透過度）
試験官内に含まれるp-ニトロフェノール量（nmol） | 50 | 100 | 150 | 200 | Ｅ | Ｔ | Ｓ
[6 empty] | 《１》 | 酵素反応により生成したｐ-ニトロフェノール量の計算
[7 empty] | ここに標準曲線の傾きを代入 |  |  | 297.59
[7 empty] | Ｔ－（Ｅ＋Ｓ）＝ |  | 0.111
[7 empty] | ｐ-ニトロフェノール量＝ |  |  | 0.111 | ×標準曲線の傾きより
[7 empty] | ＝ | 33.0325 | ｎｍｏｌ
[6 empty] | 《２》 | 魚肉１ｇが１分間に生成するｐ－ニトロフェノール量（酵素活性）の計算
酵素活性＝Ｐ（ｎｍｏｌ）×酵素液調製時の全容（ｍｌ）/秤取組織量（ｇ）
/０．２（ｍｌ）/反応時間（分）
[8 empty] | 秤取組織量を代入 |  | 5.0539 | ｇ
[7 empty] | 酵素活性＝ |  | 217.868 | nmol/(g・min)

## E2
酸性フォスファターゼ活性の測定
ｐ－ニトロフェノール検量線
青色のセルに吸光度を入力する
試験官内に含まれるp-ニトロフェノール量（nmol） | 50 | 100 | 150 | 200 | T | E | Ｓ |  |  |  |  | 計算式
吸光度 | 0.214 | 0.431 | 0.602 | 0.805 | 0.322 | 0.002 | 0.133 |  |  |  |  | ＝LOG（１／透過度）
試験官内に含まれるp-ニトロフェノール量（nmol） | 50 | 100 | 150 | 200 | Ｅ | Ｔ | Ｓ
[6 empty] | 《１》 | 酵素反応により生成したｐ-ニトロフェノール量の計算
[7 empty] | ここに標準曲線の傾きを代入 |  |  | 256.72
[7 empty] | Ｔ－（Ｅ＋Ｓ）＝ |  | 0.187
[7 empty] | ｐ-ニトロフェノール量＝ |  |  | 0.187 | ×標準曲線の傾きより
[7 empty] | ＝ | 48.0066 | ｎｍｏｌ
[6 empty] | 《２》 | 魚肉１ｇが１分間に生成するｐ－ニトロフェノール量（酵素活性）の計算
酵素活性＝Ｐ（ｎｍｏｌ）×酵素液調製時の全容（ｍｌ）/秤取組織量（ｇ）
/０．２（ｍｌ）/反応時間（分）
[8 empty] | 秤取組織量を代入 |  | 5.0539 | ｇ
[7 empty] | 酵素活性＝ |  | 316.631 | nmol/(g・min)

## F1
酸性フォスファターゼ活性の測定
ｐ－ニトロフェノール検量線
青色のセルに吸光度を入力する
試験官内に含まれるp-ニトロフェノール量（nmol） | 50 | 100 | 150 | 200 | T | E | Ｓ |  |  |  |  | 計算式
吸光度 | 0.142 | 0.412 | 0.516 | 0.558 | 0.284 | 0.001 | 0.12 |  |  |  |  | ＝LOG（１／透過度）
試験官内に含まれるp-ニトロフェノール量（nmol） | 50 | 100 | 150 | 200 | Ｅ | Ｔ | Ｓ
[6 empty] | 《１》 | 酵素反応により生成したｐ-ニトロフェノール量の計算
[7 empty] | ここに標準曲線の傾きを代入 |  |  | 322.11
[7 empty] | Ｔ－（Ｅ＋Ｓ）＝ |  | 0.163
[7 empty] | ｐ-ニトロフェノール量＝ |  |  | 0.163 | ×標準曲線の傾きより
[7 empty] | ＝ | 52.5039 | ｎｍｏｌ
[6 empty] | 《２》 | 魚肉１ｇが１分間に生成するｐ－ニトロフェノール量（酵素活性）の計算
酵素活性＝Ｐ（ｎｍｏｌ）×酵素液調製時の全容（ｍｌ）/秤取組織量（ｇ）
/０．２（ｍｌ）/反応時間（分）
[8 empty] | 秤取組織量を代入 |  | 5.013 | ｇ
[7 empty] | 酵素活性＝ |  | 349.1185 | nmol/(g・min)

## F2
酸性フォスファターゼ活性の測定
ｐ－ニトロフェノール検量線
青色のセルに吸光度を入力する
試験官内に含まれるp-ニトロフェノール量（nmol） | 50 | 100 | 150 | 200 | T | E | Ｓ |  |  |  |  | 計算式
吸光度 | 0.13 | 0.29 | 0.404 | 0.517 | 0.297 | 0.005 | 0.114 |  |  |  |  | ＝LOG（１／透過度）
試験官内に含まれるp-ニトロフェノール量（nmol） | 50 | 100 | 150 | 200 | Ｅ | Ｔ | Ｓ
[6 empty] | 《１》 | 酵素反応により生成したｐ-ニトロフェノール量の計算
[7 empty] | ここに標準曲線の傾きを代入 |  |  | 389.03
[7 empty] | Ｔ－（Ｅ＋Ｓ）＝ |  | 0.178
[7 empty] | ｐ-ニトロフェノール量＝ |  |  | 0.178 | ×標準曲線の傾きより
[7 empty] | ＝ | 69.2473 | ｎｍｏｌ
[6 empty] | 《２》 | 魚肉１ｇが１分間に生成するｐ－ニトロフェノール量（酵素活性）の計算
酵素活性＝Ｐ（ｎｍｏｌ）×酵素液調製時の全容（ｍｌ）/秤取組織量（ｇ）
/０．２（ｍｌ）/反応時間（分）
[8 empty] | 秤取組織量を代入 |  | 5.013 | ｇ
[7 empty] | 酵素活性＝ |  | 460.4518 | nmol/(g・min)

## G1
酸性フォスファターゼ活性の測定
ｐ－ニトロフェノール検量線
青色のセルに吸光度を入力する
試験官内に含まれるp-ニトロフェノール量（nmol） | 50 | 100 | 150 | 200 | T | E | Ｓ |  |  |  |  | 計算式
吸光度 | 0.166 | 0.3 | 0.474 | 0.616 | 0.292 | 0.011 | 0.105 |  |  |  |  | ＝LOG（１／透過度）
試験官内に含まれるp-ニトロフェノール量（nmol） | 50 | 100 | 150 | 200 | Ｅ | Ｔ | Ｓ
[6 empty] | 《１》 | 酵素反応により生成したｐ-ニトロフェノール量の計算
[7 empty] | ここに標準曲線の傾きを代入 |  |  | 327.31
[7 empty] | Ｔ－（Ｅ＋Ｓ）＝ |  | 0.176
[7 empty] | ｐ-ニトロフェノール量＝ |  |  | 0.176 | ×標準曲線の傾きより
[7 empty] | ＝ | 57.6066 | ｎｍｏｌ
[6 empty] | 《２》 | 魚肉１ｇが１分間に生成するｐ－ニトロフェノール量（酵素活性）の計算
酵素活性＝Ｐ（ｎｍｏｌ）×酵素液調製時の全容（ｍｌ）/秤取組織量（ｇ）
/０．２（ｍｌ）/反応時間（分）
[8 empty] | 秤取組織量を代入 |  | 5.011 | ｇ
[7 empty] | 酵素活性＝ |  | 383.2007 | nmol/(g・min)

## G2
酸性フォスファターゼ活性の測定
ｐ－ニトロフェノール検量線
青色のセルに吸光度を入力する
試験官内に含まれるp-ニトロフェノール量（nmol） | 50 | 100 | 150 | 200 | T | E | Ｓ |  |  |  |  | 計算式
吸光度 | 0.136 | 0.263 | 0.366 | 0.589 | 0.33 | 0.001 | 0.123 |  |  |  |  | ＝LOG（１／透過度）
試験官内に含まれるp-ニトロフェノール量（nmol） | 50 | 100 | 150 | 200 | Ｅ | Ｔ | Ｓ
[6 empty] | 《１》 | 酵素反応により生成したｐ-ニトロフェノール量の計算
[7 empty] | ここに標準曲線の傾きを代入 |  |  | 331.63
[7 empty] | Ｔ－（Ｅ＋Ｓ）＝ |  | 0.206
[7 empty] | ｐ-ニトロフェノール量＝ |  |  | 0.206 | ×標準曲線の傾きより
[7 empty] | ＝ | 68.3158 | ｎｍｏｌ
[6 empty] | 《２》 | 魚肉１ｇが１分間に生成するｐ－ニトロフェノール量（酵素活性）の計算
酵素活性＝Ｐ（ｎｍｏｌ）×酵素液調製時の全容（ｍｌ）/秤取組織量（ｇ）
/０．２（ｍｌ）/反応時間（分）
[8 empty] | 秤取組織量を代入 |  | 5.011 | ｇ
[7 empty] | 酵素活性＝ |  | 454.4388 | nmol/(g・min)

## F1 (5) (hidden)
酸性フォスファターゼ活性の測定
ｐ－ニトロフェノール検量線
青色のセルに吸光度を入力する
試験官内に含まれるp-ニトロフェノール量（nmol） | 50 | 100 | 150 | 200 | T | E | Ｓ |  |  |  |  | 計算式
吸光度 | [11 empty] | ＝LOG（１／透過度）
試験官内に含まれるp-ニトロフェノール量（nmol） | 50 | 100 | 150 | 200 | Ｅ | Ｔ | Ｓ
[6 empty] | 《１》 | 酵素反応により生成したｐ-ニトロフェノール量の計算
ここに標準曲線の傾きを代入
[7 empty] | Ｔ－（Ｅ＋Ｓ）＝ |  | 0
[7 empty] | ｐ-ニトロフェノール量＝ |  |  | 0 | ×標準曲線の傾きより
[7 empty] | ＝ | 0 | ｎｍｏｌ
[6 empty] | 《２》 | 魚肉１ｇが１分間に生成するｐ－ニトロフェノール量（酵素活性）の計算
酵素活性＝Ｐ（ｎｍｏｌ）×酵素液調製時の全容（ｍｌ）/秤取組織量（ｇ）
/０．２（ｍｌ）/反応時間（分）
[8 empty] | 秤取組織量を代入 |  |  | ｇ
[7 empty] | 酵素活性＝ |  | #DIV/0! | nmol/(g・min)

## H1
酸性フォスファターゼ活性の測定
ｐ－ニトロフェノール検量線
青色のセルに吸光度を入力する
試験官内に含まれるp-ニトロフェノール量（nmol） | 50 | 100 | 150 | 200 | T | E | Ｓ |  |  |  |  | 計算式
吸光度 | 0.171 | 0.308 | 0.444 | 0.63 | 0.324 | 0.006 | 0.131 |  |  |  |  | ＝LOG（１／透過度）
試験官内に含まれるp-ニトロフェノール量（nmol） | 50 | 100 | 150 | 200 | Ｅ | Ｔ | Ｓ
[6 empty] | 《１》 | 酵素反応により生成したｐ-ニトロフェノール量の計算
[7 empty] | ここに標準曲線の傾きを代入 |  |  | 0.9937
[7 empty] | Ｔ－（Ｅ＋Ｓ）＝ |  | 0.187
[7 empty] | ｐ-ニトロフェノール量＝ |  |  | 0.187 | ×標準曲線の傾きより
[7 empty] | ＝ | 0.18582 | ｎｍｏｌ
[6 empty] | 《２》 | 魚肉１ｇが１分間に生成するｐ－ニトロフェノール量（酵素活性）の計算
酵素活性＝Ｐ（ｎｍｏｌ）×酵素液調製時の全容（ｍｌ）/秤取組織量（ｇ）
/０．２（ｍｌ）/反応時間（分）
[8 empty] | 秤取組織量を代入 |  | 5.0125 | ｇ
[7 empty] | 酵素活性＝ |  | 1.2357 | nmol/(g・min)

## H2
酸性フォスファターゼ活性の測定
ｐ－ニトロフェノール検量線
青色のセルに吸光度を入力する
試験官内に含まれるp-ニトロフェノール量（nmol） | 50 | 100 | 150 | 200 | T | E | Ｓ |  |  |  |  | 計算式
吸光度 | [11 empty] | ＝LOG（１／透過度）
試験官内に含まれるp-ニトロフェノール量（nmol） | 50 | 100 | 150 | 200 | Ｅ | Ｔ | Ｓ
[6 empty] | 《１》 | 酵素反応により生成したｐ-ニトロフェノール量の計算
ここに標準曲線の傾きを代入
[7 empty] | Ｔ－（Ｅ＋Ｓ）＝ |  | 0
[7 empty] | ｐ-ニトロフェノール量＝ |  |  | 0 | ×標準曲線の傾きより
[7 empty] | ＝ | 0 | ｎｍｏｌ
[6 empty] | 《２》 | 魚肉１ｇが１分間に生成するｐ－ニトロフェノール量（酵素活性）の計算
酵素活性＝Ｐ（ｎｍｏｌ）×酵素液調製時の全容（ｍｌ）/秤取組織量（ｇ）
/０．２（ｍｌ）/反応時間（分）
[8 empty] | 秤取組織量を代入 |  | 1 | ｇ
[7 empty] | 酵素活性＝ |  | 0 | nmol/(g・min)